## Step1_GenProfile
Vprog(max speed) | 2 | rotations/sec
Dist | 10 | rotations
T1 | 400 | ms
T2 | 200 | ms
itp | 25 | ms
T4 | 5000 | ms
FL1 | 16
FL2 | 8
N | 200
[6 empty] | Output | Output | Output | Output | Output | Output
Step | Time | Input | Filter 1 sum | Filter 2 Sum | 1 if zero pt | Included | Vel (X/sec) | Pos(X) | Acc | Is First | Is Last
1 | 0 | 0 | 0 | 0 | 1 | TRUE | 0 | 0 | 0 | TRUE | 0
2 | 0.025 | 1 | 0.0625 | 0.0625 | 0 | TRUE | 0.027778 | 0.00034722 | 1.1111 | FALSE | FALSE
3 | 0.05 | 1 | 0.125 | 0.1875 | 0 | TRUE | 0.069444 | 0.0015625 | 1.6667 | FALSE | FALSE
4 | 0.075 | 1 | 0.1875 | 0.375 | 0 | TRUE | 0.125 | 0.0039931 | 2.2222 | FALSE | FALSE
5 | 0.1 | 1 | 0.25 | 0.625 | 0 | TRUE | 0.19444 | 0.0079861 | 2.7778 | FALSE | FALSE
6 | 0.125 | 1 | 0.3125 | 0.9375 | 0 | TRUE | 0.27778 | 0.013889 | 3.3333 | FALSE | FALSE
7 | 0.15 | 1 | 0.375 | 1.3125 | 0 | TRUE | 0.375 | 0.022049 | 3.8889 | FALSE | FALSE
8 | 0.175 | 1 | 0.4375 | 1.75 | 0 | TRUE | 0.48611 | 0.032812 | 4.4444 | FALSE | FALSE
9 | 0.2 | 1 | 0.5 | 2.25 | 0 | TRUE | 0.61111 | 0.046528 | 5 | FALSE | FALSE
10 | 0.225 | 1 | 0.5625 | 2.75 | 0 | TRUE | 0.73611 | 0.063368 | 5 | FALSE | FALSE
11 | 0.25 | 1 | 0.625 | 3.25 | 0 | TRUE | 0.86111 | 0.083333 | 5 | FALSE | FALSE
12 | 0.275 | 1 | 0.6875 | 3.75 | 0 | TRUE | 0.98611 | 0.10642 | 5 | FALSE | FALSE
13 | 0.3 | 1 | 0.75 | 4.25 | 0 | TRUE | 1.1111 | 0.13264 | 5 | FALSE | FALSE
14 | 0.325 | 1 | 0.8125 | 4.75 | 0 | TRUE | 1.2361 | 0.16198 | 5 | FALSE | FALSE
15 | 0.35 | 1 | 0.875 | 5.25 | 0 | TRUE | 1.3611 | 0.19444 | 5 | FALSE | FALSE
16 | 0.375 | 1 | 0.9375 | 5.75 | 0 | TRUE | 1.4861 | 0.23003 | 5 | FALSE | FALSE
17 | 0.4 | 1 | 1 | 6.25 | 0 | TRUE | 1.6111 | 0.26875 | 5 | FALSE | FALSE
18 | 0.425 | 1 | 1 | 6.6875 | 0 | TRUE | 1.7083 | 0.31024 | 3.8889 | FALSE | FALSE
19 | 0.45 | 1 | 1 | 7.0625 | 0 | TRUE | 1.7917 | 0.35399 | 3.3333 | FALSE | FALSE
20 | 0.475 | 1 | 1 | 7.375 | 0 | TRUE | 1.8611 | 0.39965 | 2.7778 | FALSE | FALSE
21 | 0.5 | 1 | 1 | 7.625 | 0 | TRUE | 1.9167 | 0.44687 | 2.2222 | FALSE | FALSE
22 | 0.525 | 1 | 1 | 7.8125 | 0 | TRUE | 1.9583 | 0.49531 | 1.6667 | FALSE | FALSE
23 | 0.55 | 1 | 1 | 7.9375 | 0 | TRUE | 1.9861 | 0.54462 | 1.1111 | FALSE | FALSE
24 | 0.575 | 1 | 1 | 8 | 0 | TRUE | 2 | 0.59444 | 0.55556 | FALSE | FALSE
25 | 0.6 | 1 | 1 | 8 | 0 | TRUE | 2 | 0.64444 | 0 | FALSE | FALSE
26 | 0.625 | 1 | 1 | 8 | 0 | TRUE | 2 | 0.69444 | 0 | FALSE | FALSE
27 | 0.65 | 1 | 1 | 8 | 0 | TRUE | 2 | 0.74444 | 0 | FALSE | FALSE
28 | 0.675 | 1 | 1 | 8 | 0 | TRUE | 2 | 0.79444 | 0 | FALSE | FALSE
29 | 0.7 | 1 | 1 | 8 | 0 | TRUE | 2 | 0.84444 | 0 | FALSE | FALSE
30 | 0.725 | 1 | 1 | 8 | 0 | TRUE | 2 | 0.89444 | 0 | FALSE | FALSE
31 | 0.75 | 1 | 1 | 8 | 0 | TRUE | 2 | 0.94444 | 0 | FALSE | FALSE
32 | 0.775 | 1 | 1 | 8 | 0 | TRUE | 2 | 0.99444 | 0 | FALSE | FALSE
33 | 0.8 | 1 | 1 | 8 | 0 | TRUE | 2 | 1.0444 | 0 | FALSE | FALSE
34 | 0.825 | 1 | 1 | 8 | 0 | TRUE | 2 | 1.0944 | 0 | FALSE | FALSE
35 | 0.85 | 1 | 1 | 8 | 0 | TRUE | 2 | 1.1444 | 0 | FALSE | FALSE
36 | 0.875 | 1 | 1 | 8 | 0 | TRUE | 2 | 1.1944 | 0 | FALSE | FALSE
37 | 0.9 | 1 | 1 | 8 | 0 | TRUE | 2 | 1.2444 | 0 | FALSE | FALSE
38 | 0.925 | 1 | 1 | 8 | 0 | TRUE | 2 | 1.2944 | 0 | FALSE | FALSE
39 | 0.95 | 1 | 1 | 8 | 0 | TRUE | 2 | 1.3444 | 0 | FALSE | FALSE
40 | 0.975 | 1 | 1 | 8 | 0 | TRUE | 2 | 1.3944 | 0 | FALSE | FALSE
41 | 1 | 1 | 1 | 8 | 0 | TRUE | 2 | 1.4444 | 0 | FALSE | FALSE
42 | 1.025 | 1 | 1 | 8 | 0 | TRUE | 2 | 1.4944 | 0 | FALSE | FALSE
43 | 1.05 | 1 | 1 | 8 | 0 | TRUE | 2 | 1.5444 | 0 | FALSE | FALSE
44 | 1.075 | 1 | 1 | 8 | 0 | TRUE | 2 | 1.5944 | 0 | FALSE | FALSE
45 | 1.1 | 1 | 1 | 8 | 0 | TRUE | 2 | 1.6444 | 0 | FALSE | FALSE
46 | 1.125 | 1 | 1 | 8 | 0 | TRUE | 2 | 1.6944 | 0 | FALSE | FALSE
47 | 1.15 | 1 | 1 | 8 | 0 | TRUE | 2 | 1.7444 | 0 | FALSE | FALSE
48 | 1.175 | 1 | 1 | 8 | 0 | TRUE | 2 | 1.7944 | 0 | FALSE | FALSE
49 | 1.2 | 1 | 1 | 8 | 0 | TRUE | 2 | 1.8444 | 0 | FALSE | FALSE
50 | 1.225 | 1 | 1 | 8 | 0 | TRUE | 2 | 1.8944 | 0 | FALSE | FALSE
51 | 1.25 | 1 | 1 | 8 | 0 | TRUE | 2 | 1.9444 | 0 | FALSE | FALSE
52 | 1.275 | 1 | 1 | 8 | 0 | TRUE | 2 | 1.9944 | 0 | FALSE | FALSE
53 | 1.3 | 1 | 1 | 8 | 0 | TRUE | 2 | 2.0444 | 0 | FALSE | FALSE
54 | 1.325 | 1 | 1 | 8 | 0 | TRUE | 2 | 2.0944 | 0 | FALSE | FALSE
55 | 1.35 | 1 | 1 | 8 | 0 | TRUE | 2 | 2.1444 | 0 | FALSE | FALSE
56 | 1.375 | 1 | 1 | 8 | 0 | TRUE | 2 | 2.1944 | 0 | FALSE | FALSE
57 | 1.4 | 1 | 1 | 8 | 0 | TRUE | 2 | 2.2444 | 0 | FALSE | FALSE
58 | 1.425 | 1 | 1 | 8 | 0 | TRUE | 2 | 2.2944 | 0 | FALSE | FALSE
59 | 1.45 | 1 | 1 | 8 | 0 | TRUE | 2 | 2.3444 | 0 | FALSE | FALSE
60 | 1.475 | 1 | 1 | 8 | 0 | TRUE | 2 | 2.3944 | 0 | FALSE | FALSE
61 | 1.5 | 1 | 1 | 8 | 0 | TRUE | 2 | 2.4444 | 0 | FALSE | FALSE
62 | 1.525 | 1 | 1 | 8 | 0 | TRUE | 2 | 2.4944 | 0 | FALSE | FALSE
63 | 1.55 | 1 | 1 | 8 | 0 | TRUE | 2 | 2.5444 | 0 | FALSE | FALSE
64 | 1.575 | 1 | 1 | 8 | 0 | TRUE | 2 | 2.5944 | 0 | FALSE | FALSE
65 | 1.6 | 1 | 1 | 8 | 0 | TRUE | 2 | 2.6444 | 0 | FALSE | FALSE
66 | 1.625 | 1 | 1 | 8 | 0 | TRUE | 2 | 2.6944 | 0 | FALSE | FALSE
67 | 1.65 | 1 | 1 | 8 | 0 | TRUE | 2 | 2.7444 | 0 | FALSE | FALSE
68 | 1.675 | 1 | 1 | 8 | 0 | TRUE | 2 | 2.7944 | 0 | FALSE | FALSE
69 | 1.7 | 1 | 1 | 8 | 0 | TRUE | 2 | 2.8444 | 0 | FALSE | FALSE
70 | 1.725 | 1 | 1 | 8 | 0 | TRUE | 2 | 2.8944 | 0 | FALSE | FALSE
71 | 1.75 | 1 | 1 | 8 | 0 | TRUE | 2 | 2.9444 | 0 | FALSE | FALSE
72 | 1.775 | 1 | 1 | 8 | 0 | TRUE | 2 | 2.9944 | 0 | FALSE | FALSE
73 | 1.8 | 1 | 1 | 8 | 0 | TRUE | 2 | 3.0444 | 0 | FALSE | FALSE
74 | 1.825 | 1 | 1 | 8 | 0 | TRUE | 2 | 3.0944 | 0 | FALSE | FALSE
75 | 1.85 | 1 | 1 | 8 | 0 | TRUE | 2 | 3.1444 | 0 | FALSE | FALSE
76 | 1.875 | 1 | 1 | 8 | 0 | TRUE | 2 | 3.1944 | 0 | FALSE | FALSE
77 | 1.9 | 1 | 1 | 8 | 0 | TRUE | 2 | 3.2444 | 0 | FALSE | FALSE
78 | 1.925 | 1 | 1 | 8 | 0 | TRUE | 2 | 3.2944 | 0 | FALSE | FALSE
79 | 1.95 | 1 | 1 | 8 | 0 | TRUE | 2 | 3.3444 | 0 | FALSE | FALSE
80 | 1.975 | 1 | 1 | 8 | 0 | TRUE | 2 | 3.3944 | 0 | FALSE | FALSE
81 | 2 | 1 | 1 | 8 | 0 | TRUE | 2 | 3.4444 | 0 | FALSE | FALSE
82 | 2.025 | 1 | 1 | 8 | 0 | TRUE | 2 | 3.4944 | 0 | FALSE | FALSE
83 | 2.05 | 1 | 1 | 8 | 0 | TRUE | 2 | 3.5444 | 0 | FALSE | FALSE
84 | 2.075 | 1 | 1 | 8 | 0 | TRUE | 2 | 3.5944 | 0 | FALSE | FALSE
85 | 2.1 | 1 | 1 | 8 | 0 | TRUE | 2 | 3.6444 | 0 | FALSE | FALSE
86 | 2.125 | 1 | 1 | 8 | 0 | TRUE | 2 | 3.6944 | 0 | FALSE | FALSE
87 | 2.15 | 1 | 1 | 8 | 0 | TRUE | 2 | 3.7444 | 0 | FALSE | FALSE
88 | 2.175 | 1 | 1 | 8 | 0 | TRUE | 2 | 3.7944 | 0 | FALSE | FALSE
89 | 2.2 | 1 | 1 | 8 | 0 | TRUE | 2 | 3.8444 | 0 | FALSE | FALSE
90 | 2.225 | 1 | 1 | 8 | 0 | TRUE | 2 | 3.8944 | 0 | FALSE | FALSE
91 | 2.25 | 1 | 1 | 8 | 0 | TRUE | 2 | 3.9444 | 0 | FALSE | FALSE
92 | 2.275 | 1 | 1 | 8 | 0 | TRUE | 2 | 3.9944 | 0 | FALSE | FALSE
93 | 2.3 | 1 | 1 | 8 | 0 | TRUE | 2 | 4.0444 | 0 | FALSE | FALSE
94 | 2.325 | 1 | 1 | 8 | 0 | TRUE | 2 | 4.0944 | 0 | FALSE | FALSE
95 | 2.35 | 1 | 1 | 8 | 0 | TRUE | 2 | 4.1444 | 0 | FALSE | FALSE
96 | 2.375 | 1 | 1 | 8 | 0 | TRUE | 2 | 4.1944 | 0 | FALSE | FALSE
97 | 2.4 | 1 | 1 | 8 | 0 | TRUE | 2 | 4.2444 | 0 | FALSE | FALSE
98 | 2.425 | 1 | 1 | 8 | 0 | TRUE | 2 | 4.2944 | 0 | FALSE | FALSE
99 | 2.45 | 1 | 1 | 8 | 0 | TRUE | 2 | 4.3444 | 0 | FALSE | FALSE
100 | 2.475 | 1 | 1 | 8 | 0 | TRUE | 2 | 4.3944 | 0 | FALSE | FALSE
101 | 2.5 | 1 | 1 | 8 | 0 | TRUE | 2 | 4.4444 | 0 | FALSE | FALSE
102 | 2.525 | 1 | 1 | 8 | 0 | TRUE | 2 | 4.4944 | 0 | FALSE | FALSE
103 | 2.55 | 1 | 1 | 8 | 0 | TRUE | 2 | 4.5444 | 0 | FALSE | FALSE
104 | 2.575 | 1 | 1 | 8 | 0 | TRUE | 2 | 4.5944 | 0 | FALSE | FALSE
105 | 2.6 | 1 | 1 | 8 | 0 | TRUE | 2 | 4.6444 | 0 | FALSE | FALSE
106 | 2.625 | 1 | 1 | 8 | 0 | TRUE | 2 | 4.6944 | 0 | FALSE | FALSE
107 | 2.65 | 1 | 1 | 8 | 0 | TRUE | 2 | 4.7444 | 0 | FALSE | FALSE
108 | 2.675 | 1 | 1 | 8 | 0 | TRUE | 2 | 4.7944 | 0 | FALSE | FALSE
109 | 2.7 | 1 | 1 | 8 | 0 | TRUE | 2 | 4.8444 | 0 | FALSE | FALSE
110 | 2.725 | 1 | 1 | 8 | 0 | TRUE | 2 | 4.8944 | 0 | FALSE | FALSE
111 | 2.75 | 1 | 1 | 8 | 0 | TRUE | 2 | 4.9444 | 0 | FALSE | FALSE
112 | 2.775 | 1 | 1 | 8 | 0 | TRUE | 2 | 4.9944 | 0 | FALSE | FALSE
113 | 2.8 | 1 | 1 | 8 | 0 | TRUE | 2 | 5.0444 | 0 | FALSE | FALSE
114 | 2.825 | 1 | 1 | 8 | 0 | TRUE | 2 | 5.0944 | 0 | FALSE | FALSE
115 | 2.85 | 1 | 1 | 8 | 0 | TRUE | 2 | 5.1444 | 0 | FALSE | FALSE
116 | 2.875 | 1 | 1 | 8 | 0 | TRUE | 2 | 5.1944 | 0 | FALSE | FALSE
117 | 2.9 | 1 | 1 | 8 | 0 | TRUE | 2 | 5.2444 | 0 | FALSE | FALSE
118 | 2.925 | 1 | 1 | 8 | 0 | TRUE | 2 | 5.2944 | 0 | FALSE | FALSE
119 | 2.95 | 1 | 1 | 8 | 0 | TRUE | 2 | 5.3444 | 0 | FALSE | FALSE
120 | 2.975 | 1 | 1 | 8 | 0 | TRUE | 2 | 5.3944 | 0 | FALSE | FALSE
121 | 3 | 1 | 1 | 8 | 0 | TRUE | 2 | 5.4444 | 0 | FALSE | FALSE
122 | 3.025 | 1 | 1 | 8 | 0 | TRUE | 2 | 5.4944 | 0 | FALSE | FALSE
123 | 3.05 | 1 | 1 | 8 | 0 | TRUE | 2 | 5.5444 | 0 | FALSE | FALSE
124 | 3.075 | 1 | 1 | 8 | 0 | TRUE | 2 | 5.5944 | 0 | FALSE | FALSE
125 | 3.1 | 1 | 1 | 8 | 0 | TRUE | 2 | 5.6444 | 0 | FALSE | FALSE
126 | 3.125 | 1 | 1 | 8 | 0 | TRUE | 2 | 5.6944 | 0 | FALSE | FALSE
127 | 3.15 | 1 | 1 | 8 | 0 | TRUE | 2 | 5.7444 | 0 | FALSE | FALSE
128 | 3.175 | 1 | 1 | 8 | 0 | TRUE | 2 | 5.7944 | 0 | FALSE | FALSE
129 | 3.2 | 1 | 1 | 8 | 0 | TRUE | 2 | 5.8444 | 0 | FALSE | FALSE
130 | 3.225 | 1 | 1 | 8 | 0 | TRUE | 2 | 5.8944 | 0 | FALSE | FALSE
131 | 3.25 | 1 | 1 | 8 | 0 | TRUE | 2 | 5.9444 | 0 | FALSE | FALSE
132 | 3.275 | 1 | 1 | 8 | 0 | TRUE | 2 | 5.9944 | 0 | FALSE | FALSE
133 | 3.3 | 1 | 1 | 8 | 0 | TRUE | 2 | 6.0444 | 0 | FALSE | FALSE
134 | 3.325 | 1 | 1 | 8 | 0 | TRUE | 2 | 6.0944 | 0 | FALSE | FALSE
135 | 3.35 | 1 | 1 | 8 | 0 | TRUE | 2 | 6.1444 | 0 | FALSE | FALSE
136 | 3.375 | 1 | 1 | 8 | 0 | TRUE | 2 | 6.1944 | 0 | FALSE | FALSE
137 | 3.4 | 1 | 1 | 8 | 0 | TRUE | 2 | 6.2444 | 0 | FALSE | FALSE
138 | 3.425 | 1 | 1 | 8 | 0 | TRUE | 2 | 6.2944 | 0 | FALSE | FALSE
139 | 3.45 | 1 | 1 | 8 | 0 | TRUE | 2 | 6.3444 | 0 | FALSE | FALSE
140 | 3.475 | 1 | 1 | 8 | 0 | TRUE | 2 | 6.3944 | 0 | FALSE | FALSE
141 | 3.5 | 1 | 1 | 8 | 0 | TRUE | 2 | 6.4444 | 0 | FALSE | FALSE
142 | 3.525 | 1 | 1 | 8 | 0 | TRUE | 2 | 6.4944 | 0 | FALSE | FALSE
143 | 3.55 | 1 | 1 | 8 | 0 | TRUE | 2 | 6.5444 | 0 | FALSE | FALSE
144 | 3.575 | 1 | 1 | 8 | 0 | TRUE | 2 | 6.5944 | 0 | FALSE | FALSE
145 | 3.6 | 1 | 1 | 8 | 0 | TRUE | 2 | 6.6444 | 0 | FALSE | FALSE
146 | 3.625 | 1 | 1 | 8 | 0 | TRUE | 2 | 6.6944 | 0 | FALSE | FALSE
147 | 3.65 | 1 | 1 | 8 | 0 | TRUE | 2 | 6.7444 | 0 | FALSE | FALSE
148 | 3.675 | 1 | 1 | 8 | 0 | TRUE | 2 | 6.7944 | 0 | FALSE | FALSE
149 | 3.7 | 1 | 1 | 8 | 0 | TRUE | 2 | 6.8444 | 0 | FALSE | FALSE
150 | 3.725 | 1 | 1 | 8 | 0 | TRUE | 2 | 6.8944 | 0 | FALSE | FALSE
151 | 3.75 | 1 | 1 | 8 | 0 | TRUE | 2 | 6.9444 | 0 | FALSE | FALSE
152 | 3.775 | 1 | 1 | 8 | 0 | TRUE | 2 | 6.9944 | 0 | FALSE | FALSE
153 | 3.8 | 1 | 1 | 8 | 0 | TRUE | 2 | 7.0444 | 0 | FALSE | FALSE
154 | 3.825 | 1 | 1 | 8 | 0 | TRUE | 2 | 7.0944 | 0 | FALSE | FALSE
155 | 3.85 | 1 | 1 | 8 | 0 | TRUE | 2 | 7.1444 | 0 | FALSE | FALSE
156 | 3.875 | 1 | 1 | 8 | 0 | TRUE | 2 | 7.1944 | 0 | FALSE | FALSE
157 | 3.9 | 1 | 1 | 8 | 0 | TRUE | 2 | 7.2444 | 0 | FALSE | FALSE
158 | 3.925 | 1 | 1 | 8 | 0 | TRUE | 2 | 7.2944 | 0 | FALSE | FALSE
159 | 3.95 | 1 | 1 | 8 | 0 | TRUE | 2 | 7.3444 | 0 | FALSE | FALSE
160 | 3.975 | 1 | 1 | 8 | 0 | TRUE | 2 | 7.3944 | 0 | FALSE | FALSE
161 | 4 | 1 | 1 | 8 | 0 | TRUE | 2 | 7.4444 | 0 | FALSE | FALSE
162 | 4.025 | 1 | 1 | 8 | 0 | TRUE | 2 | 7.4944 | 0 | FALSE | FALSE
163 | 4.05 | 1 | 1 | 8 | 0 | TRUE | 2 | 7.5444 | 0 | FALSE | FALSE
164 | 4.075 | 1 | 1 | 8 | 0 | TRUE | 2 | 7.5944 | 0 | FALSE | FALSE
165 | 4.1 | 1 | 1 | 8 | 0 | TRUE | 2 | 7.6444 | 0 | FALSE | FALSE
166 | 4.125 | 1 | 1 | 8 | 0 | TRUE | 2 | 7.6944 | 0 | FALSE | FALSE
167 | 4.15 | 1 | 1 | 8 | 0 | TRUE | 2 | 7.7444 | 0 | FALSE | FALSE
168 | 4.175 | 1 | 1 | 8 | 0 | TRUE | 2 | 7.7944 | 0 | FALSE | FALSE
169 | 4.2 | 1 | 1 | 8 | 0 | TRUE | 2 | 7.8444 | 0 | FALSE | FALSE
170 | 4.225 | 1 | 1 | 8 | 0 | TRUE | 2 | 7.8944 | 0 | FALSE | FALSE
171 | 4.25 | 1 | 1 | 8 | 0 | TRUE | 2 | 7.9444 | 0 | FALSE | FALSE
172 | 4.275 | 1 | 1 | 8 | 0 | TRUE | 2 | 7.9944 | 0 | FALSE | FALSE
173 | 4.3 | 1 | 1 | 8 | 0 | TRUE | 2 | 8.0444 | 0 | FALSE | FALSE
174 | 4.325 | 1 | 1 | 8 | 0 | TRUE | 2 | 8.0944 | 0 | FALSE | FALSE
175 | 4.35 | 1 | 1 | 8 | 0 | TRUE | 2 | 8.1444 | 0 | FALSE | FALSE
176 | 4.375 | 1 | 1 | 8 | 0 | TRUE | 2 | 8.1944 | 0 | FALSE | FALSE
177 | 4.4 | 1 | 1 | 8 | 0 | TRUE | 2 | 8.2444 | 0 | FALSE | FALSE
178 | 4.425 | 1 | 1 | 8 | 0 | TRUE | 2 | 8.2944 | 0 | FALSE | FALSE
179 | 4.45 | 1 | 1 | 8 | 0 | TRUE | 2 | 8.3444 | 0 | FALSE | FALSE
180 | 4.475 | 1 | 1 | 8 | 0 | TRUE | 2 | 8.3944 | 0 | FALSE | FALSE
181 | 4.5 | 1 | 1 | 8 | 0 | TRUE | 2 | 8.4444 | 0 | FALSE | FALSE
182 | 4.525 | 1 | 1 | 8 | 0 | TRUE | 2 | 8.4944 | 0 | FALSE | FALSE
183 | 4.55 | 1 | 1 | 8 | 0 | TRUE | 2 | 8.5444 | 0 | FALSE | FALSE
184 | 4.575 | 1 | 1 | 8 | 0 | TRUE | 2 | 8.5944 | 0 | FALSE | FALSE
185 | 4.6 | 1 | 1 | 8 | 0 | TRUE | 2 | 8.6444 | 0 | FALSE | FALSE
186 | 4.625 | 1 | 1 | 8 | 0 | TRUE | 2 | 8.6944 | 0 | FALSE | FALSE
187 | 4.65 | 1 | 1 | 8 | 0 | TRUE | 2 | 8.7444 | 0 | FALSE | FALSE
188 | 4.675 | 1 | 1 | 8 | 0 | TRUE | 2 | 8.7944 | 0 | FALSE | FALSE
189 | 4.7 | 1 | 1 | 8 | 0 | TRUE | 2 | 8.8444 | 0 | FALSE | FALSE
190 | 4.725 | 1 | 1 | 8 | 0 | TRUE | 2 | 8.8944 | 0 | FALSE | FALSE
191 | 4.75 | 1 | 1 | 8 | 0 | TRUE | 2 | 8.9444 | 0 | FALSE | FALSE
192 | 4.775 | 1 | 1 | 8 | 0 | TRUE | 2 | 8.9944 | 0 | FALSE | FALSE
193 | 4.8 | 1 | 1 | 8 | 0 | TRUE | 2 | 9.0444 | 0 | FALSE | FALSE
194 | 4.825 | 1 | 1 | 8 | 0 | TRUE | 2 | 9.0944 | 0 | FALSE | FALSE
195 | 4.85 | 1 | 1 | 8 | 0 | TRUE | 2 | 9.1444 | 0 | FALSE | FALSE
196 | 4.875 | 1 | 1 | 8 | 0 | TRUE | 2 | 9.1944 | 0 | FALSE | FALSE
197 | 4.9 | 1 | 1 | 8 | 0 | TRUE | 2 | 9.2444 | 0 | FALSE | FALSE
198 | 4.925 | 1 | 1 | 8 | 0 | TRUE | 2 | 9.2944 | 0 | FALSE | FALSE
199 | 4.95 | 1 | 1 | 8 | 0 | TRUE | 2 | 9.3444 | 0 | FALSE | FALSE
200 | 4.975 | 1 | 1 | 8 | 0 | TRUE | 2 | 9.3944 | 0 | FALSE | FALSE
201 | 5 | 1 | 1 | 8 | 0 | TRUE | 2 | 9.4444 | 0 | FALSE | FALSE
202 | 5.025 | 0 | 0.9375 | 7.9375 | 0 | TRUE | 1.9722 | 9.4941 | -1.1111 | FALSE | FALSE
203 | 5.05 | 0 | 0.875 | 7.8125 | 0 | TRUE | 1.9306 | 9.5429 | -1.6667 | FALSE | FALSE
204 | 5.075 | 0 | 0.8125 | 7.625 | 0 | TRUE | 1.875 | 9.5905 | -2.2222 | FALSE | FALSE
205 | 5.1 | 0 | 0.75 | 7.375 | 0 | TRUE | 1.8056 | 9.6365 | -2.7778 | FALSE | FALSE
206 | 5.125 | 0 | 0.6875 | 7.0625 | 0 | TRUE | 1.7222 | 9.6806 | -3.3333 | FALSE | FALSE
207 | 5.15 | 0 | 0.625 | 6.6875 | 0 | TRUE | 1.625 | 9.7224 | -3.8889 | FALSE | FALSE
208 | 5.175 | 0 | 0.5625 | 6.25 | 0 | TRUE | 1.5139 | 9.7616 | -4.4444 | FALSE | FALSE
209 | 5.2 | 0 | 0.5 | 5.75 | 0 | TRUE | 1.3889 | 9.7979 | -5 | FALSE | FALSE
210 | 5.225 | 0 | 0.4375 | 5.25 | 0 | TRUE | 1.2639 | 9.8311 | -5 | FALSE | FALSE
211 | 5.25 | 0 | 0.375 | 4.75 | 0 | TRUE | 1.1389 | 9.8611 | -5 | FALSE | FALSE
212 | 5.275 | 0 | 0.3125 | 4.25 | 0 | TRUE | 1.0139 | 9.888 | -5 | FALSE | FALSE
213 | 5.3 | 0 | 0.25 | 3.75 | 0 | TRUE | 0.88889 | 9.9118 | -5 | FALSE | FALSE
214 | 5.325 | 0 | 0.1875 | 3.25 | 0 | TRUE | 0.76389 | 9.9325 | -5 | FALSE | FALSE
215 | 5.35 | 0 | 0.125 | 2.75 | 0 | TRUE | 0.63889 | 9.95 | -5 | FALSE | FALSE
216 | 5.375 | 0 | 0.0625 | 2.25 | 0 | TRUE | 0.51389 | 9.9644 | -5 | FALSE | FALSE
217 | 5.4 | 0 | 0 | 1.75 | 0 | TRUE | 0.38889 | 9.9757 | -5 | FALSE | FALSE
218 | 5.425 | 0 | 0 | 1.3125 | 0 | TRUE | 0.29167 | 9.9842 | -3.8889 | FALSE | FALSE
219 | 5.45 | 0 | 0 | 0.9375 | 0 | TRUE | 0.20833 | 9.9905 | -3.3333 | FALSE | FALSE
220 | 5.475 | 0 | 0 | 0.625 | 0 | TRUE | 0.13889 | 9.9948 | -2.7778 | FALSE | FALSE
221 | 5.5 | 0 | 0 | 0.375 | 0 | TRUE | 0.083333 | 9.9976 | -2.2222 | FALSE | FALSE
222 | 5.525 | 0 | 0 | 0.1875 | 0 | TRUE | 0.041667 | 9.9991 | -1.6667 | FALSE | FALSE
223 | 5.55 | 0 | 0 | 0.0625 | 0 | TRUE | 0.013889 | 9.9998 | -1.1111 | FALSE | FALSE
224 | 5.575 | 0 | 0 | 0 | 1 | TRUE | 0 | 10 | -0.55556 | FALSE | TRUE
225 | 5.6 | 0 | 0 | 0 | 1 | Output: FALSE; Output: FALSE; Output: FALSE
226 | 5.625 | 0 | 0 | 0 | 1 | Output: FALSE; Output: FALSE; Output: FALSE
227 | 5.65 | 0 | 0 | 0 | 1 | Output: FALSE; Output: FALSE; Output: FALSE
228 | 5.675 | 0 | 0 | 0 | 1 | Output: FALSE; Output: FALSE; Output: FALSE
229 | 5.7 | 0 | 0 | 0 | 1 | Output: FALSE; Output: FALSE; Output: FALSE
230 | 5.725 | 0 | 0 | 0 | 1 | Output: FALSE; Output: FALSE; Output: FALSE
231 | 5.75 | 0 | 0 | 0 | 1 | Output: FALSE; Output: FALSE; Output: FALSE
232 | 5.775 | 0 | 0 | 0 | 1 | Output: FALSE; Output: FALSE; Output: FALSE
233 | 5.8 | 0 | 0 | 0 | 1 | Output: FALSE; Output: FALSE; Output: FALSE
234 | 5.825 | 0 | 0 | 0 | 1 | Output: FALSE; Output: FALSE; Output: FALSE
235 | 5.85 | 0 | 0 | 0 | 1 | Output: FALSE; Output: FALSE; Output: FALSE
236 | 5.875 | 0 | 0 | 0 | 1 | Output: FALSE; Output: FALSE; Output: FALSE
237 | 5.9 | 0 | 0 | 0 | 1 | Output: FALSE; Output: FALSE; Output: FALSE
238 | 5.925 | 0 | 0 | 0 | 1 | Output: FALSE; Output: FALSE; Output: FALSE
239 | 5.95 | 0 | 0 | 0 | 1 | Output: FALSE; Output: FALSE; Output: FALSE
240 | 5.975 | 0 | 0 | 0 | 1 | Output: FALSE; Output: FALSE; Output: FALSE
241 | 6 | 0 | 0 | 0 | 1 | Output: FALSE; Output: FALSE; Output: FALSE
242 | 6.025 | 0 | 0 | 0 | 1 | Output: FALSE; Output: FALSE; Output: FALSE
243 | 6.05 | 0 | 0 | 0 | 1 | Output: FALSE; Output: FALSE; Output: FALSE
244 | 6.075 | 0 | 0 | 0 | 1 | Output: FALSE; Output: FALSE; Output: FALSE
245 | 6.1 | 0 | 0 | 0 | 1 | Output: FALSE; Output: FALSE; Output: FALSE
246 | 6.125 | 0 | 0 | 0 | 1 | Output: FALSE; Output: FALSE; Output: FALSE
247 | 6.15 | 0 | 0 | 0 | 1 | Output: FALSE; Output: FALSE; Output: FALSE
248 | 6.175 | 0 | 0 | 0 | 1 | Output: FALSE; Output: FALSE; Output: FALSE
249 | 6.2 | 0 | 0 | 0 | 1 | Output: FALSE; Output: FALSE; Output: FALSE
250 | 6.225 | 0 | 0 | 0 | 1 | Output: FALSE; Output: FALSE; Output: FALSE
251 | 6.25 | 0 | 0 | 0 | 1 | Output: FALSE; Output: FALSE; Output: FALSE
252 | 6.275 | 0 | 0 | 0 | 1 | Output: FALSE; Output: FALSE; Output: FALSE
253 | 6.3 | 0 | 0 | 0 | 1 | Output: FALSE; Output: FALSE; Output: FALSE
254 | 6.325 | 0 | 0 | 0 | 1 | Output: FALSE; Output: FALSE; Output: FALSE
255 | 6.35 | 0 | 0 | 0 | 1 | Output: FALSE; Output: FALSE; Output: FALSE
256 | 6.375 | 0 | 0 | 0 | 1 | Output: FALSE; Output: FALSE; Output: FALSE
257 | 6.4 | 0 | 0 | 0 | 1 | Output: FALSE; Output: FALSE; Output: FALSE
258 | 6.425 | 0 | 0 | 0 | 1 | Output: FALSE; Output: FALSE; Output: FALSE
259 | 6.45 | 0 | 0 | 0 | 1 | Output: FALSE; Output: FALSE; Output: FALSE
260 | 6.475 | 0 | 0 | 0 | 1 | Output: FALSE; Output: FALSE; Output: FALSE
261 | 6.5 | 0 | 0 | 0 | 1 | Output: FALSE; Output: FALSE; Output: FALSE
262 | 6.525 | 0 | 0 | 0 | 1 | Output: FALSE; Output: FALSE; Output: FALSE
263 | 6.55 | 0 | 0 | 0 | 1 | Output: FALSE; Output: FALSE; Output: FALSE
264 | 6.575 | 0 | 0 | 0 | 1 | Output: FALSE; Output: FALSE; Output: FALSE
265 | 6.6 | 0 | 0 | 0 | 1 | Output: FALSE; Output: FALSE; Output: FALSE
266 | 6.625 | 0 | 0 | 0 | 1 | Output: FALSE; Output: FALSE; Output: FALSE
267 | 6.65 | 0 | 0 | 0 | 1 | Output: FALSE; Output: FALSE; Output: FALSE
268 | 6.675 | 0 | 0 | 0 | 1 | Output: FALSE; Output: FALSE; Output: FALSE
269 | 6.7 | 0 | 0 | 0 | 1 | Output: FALSE; Output: FALSE; Output: FALSE
270 | 6.725 | 0 | 0 | 0 | 1 | Output: FALSE; Output: FALSE; Output: FALSE
271 | 6.75 | 0 | 0 | 0 | 1 | Output: FALSE; Output: FALSE; Output: FALSE
272 | 6.775 | 0 | 0 | 0 | 1 | Output: FALSE; Output: FALSE; Output: FALSE
273 | 6.8 | 0 | 0 | 0 | 1 | Output: FALSE; Output: FALSE; Output: FALSE
274 | 6.825 | 0 | 0 | 0 | 1 | Output: FALSE; Output: FALSE; Output: FALSE
275 | 6.85 | 0 | 0 | 0 | 1 | Output: FALSE; Output: FALSE; Output: FALSE
276 | 6.875 | 0 | 0 | 0 | 1 | Output: FALSE; Output: FALSE; Output: FALSE
277 | 6.9 | 0 | 0 | 0 | 1 | Output: FALSE; Output: FALSE; Output: FALSE
278 | 6.925 | 0 | 0 | 0 | 1 | Output: FALSE; Output: FALSE; Output: FALSE
279 | 6.95 | 0 | 0 | 0 | 1 | Output: FALSE; Output: FALSE; Output: FALSE
280 | 6.975 | 0 | 0 | 0 | 1 | Output: FALSE; Output: FALSE; Output: FALSE
281 | 7 | 0 | 0 | 0 | 1 | Output: FALSE; Output: FALSE; Output: FALSE
282 | 7.025 | 0 | 0 | 0 | 1 | Output: FALSE; Output: FALSE; Output: FALSE
283 | 7.05 | 0 | 0 | 0 | 1 | Output: FALSE; Output: FALSE; Output: FALSE
284 | 7.075 | 0 | 0 | 0 | 1 | Output: FALSE; Output: FALSE; Output: FALSE
285 | 7.1 | 0 | 0 | 0 | 1 | Output: FALSE; Output: FALSE; Output: FALSE
286 | 7.125 | 0 | 0 | 0 | 1 | Output: FALSE; Output: FALSE; Output: FALSE
287 | 7.15 | 0 | 0 | 0 | 1 | Output: FALSE; Output: FALSE; Output: FALSE
288 | 7.175 | 0 | 0 | 0 | 1 | Output: FALSE; Output: FALSE; Output: FALSE
289 | 7.2 | 0 | 0 | 0 | 1 | Output: FALSE; Output: FALSE; Output: FALSE
290 | 7.225 | 0 | 0 | 0 | 1 | Output: FALSE; Output: FALSE; Output: FALSE
291 | 7.25 | 0 | 0 | 0 | 1 | Output: FALSE; Output: FALSE; Output: FALSE
292 | 7.275 | 0 | 0 | 0 | 1 | Output: FALSE; Output: FALSE; Output: FALSE
293 | 7.3 | 0 | 0 | 0 | 1 | Output: FALSE; Output: FALSE; Output: FALSE
294 | 7.325 | 0 | 0 | 0 | 1 | Output: FALSE; Output: FALSE; Output: FALSE
295 | 7.35 | 0 | 0 | 0 | 1 | Output: FALSE; Output: FALSE; Output: FALSE
296 | 7.375 | 0 | 0 | 0 | 1 | Output: FALSE; Output: FALSE; Output: FALSE
297 | 7.4 | 0 | 0 | 0 | 1 | Output: FALSE; Output: FALSE; Output: FALSE
298 | 7.425 | 0 | 0 | 0 | 1 | Output: FALSE; Output: FALSE; Output: FALSE
299 | 7.45 | 0 | 0 | 0 | 1 | Output: FALSE; Output: FALSE; Output: FALSE
300 | 7.475 | 0 | 0 | 0 | 1 | Output: FALSE; Output: FALSE; Output: FALSE
301 | 7.5 | 0 | 0 | 0 | 1 | Output: FALSE; Output: FALSE; Output: FALSE
302 | 7.525 | 0 | 0 | 0 | 1 | Output: FALSE; Output: FALSE; Output: FALSE
303 | 7.55 | 0 | 0 | 0 | 1 | Output: FALSE; Output: FALSE; Output: FALSE
304 | 7.575 | 0 | 0 | 0 | 1 | Output: FALSE; Output: FALSE; Output: FALSE
305 | 7.6 | 0 | 0 | 0 | 1 | Output: FALSE; Output: FALSE; Output: FALSE
306 | 7.625 | 0 | 0 | 0 | 1 | Output: FALSE; Output: FALSE; Output: FALSE
307 | 7.65 | 0 | 0 | 0 | 1 | Output: FALSE; Output: FALSE; Output: FALSE
308 | 7.675 | 0 | 0 | 0 | 1 | Output: FALSE; Output: FALSE; Output: FALSE
309 | 7.7 | 0 | 0 | 0 | 1 | Output: FALSE; Output: FALSE; Output: FALSE
310 | 7.725 | 0 | 0 | 0 | 1 | Output: FALSE; Output: FALSE; Output: FALSE
311 | 7.75 | 0 | 0 | 0 | 1 | Output: FALSE; Output: FALSE; Output: FALSE
312 | 7.775 | 0 | 0 | 0 | 1 | Output: FALSE; Output: FALSE; Output: FALSE
313 | 7.8 | 0 | 0 | 0 | 1 | Output: FALSE; Output: FALSE; Output: FALSE
314 | 7.825 | 0 | 0 | 0 | 1 | Output: FALSE; Output: FALSE; Output: FALSE
315 | 7.85 | 0 | 0 | 0 | 1 | Output: FALSE; Output: FALSE; Output: FALSE
316 | 7.875 | 0 | 0 | 0 | 1 | Output: FALSE; Output: FALSE; Output: FALSE
317 | 7.9 | 0 | 0 | 0 | 1 | Output: FALSE; Output: FALSE; Output: FALSE
318 | 7.925 | 0 | 0 | 0 | 1 | Output: FALSE; Output: FALSE; Output: FALSE
319 | 7.95 | 0 | 0 | 0 | 1 | Output: FALSE; Output: FALSE; Output: FALSE
320 | 7.975 | 0 | 0 | 0 | 1 | Output: FALSE; Output: FALSE; Output: FALSE
321 | 8 | 0 | 0 | 0 | 1 | Output: FALSE; Output: FALSE; Output: FALSE
322 | 8.025 | 0 | 0 | 0 | 1 | Output: FALSE; Output: FALSE; Output: FALSE
323 | 8.05 | 0 | 0 | 0 | 1 | Output: FALSE; Output: FALSE; Output: FALSE
324 | 8.075 | 0 | 0 | 0 | 1 | Output: FALSE; Output: FALSE; Output: FALSE
325 | 8.1 | 0 | 0 | 0 | 1 | Output: FALSE; Output: FALSE; Output: FALSE
326 | 8.125 | 0 | 0 | 0 | 1 | Output: FALSE; Output: FALSE; Output: FALSE
327 | 8.15 | 0 | 0 | 0 | 1 | Output: FALSE; Output: FALSE; Output: FALSE
328 | 8.175 | 0 | 0 | 0 | 1 | Output: FALSE; Output: FALSE; Output: FALSE
329 | 8.2 | 0 | 0 | 0 | 1 | Output: FALSE; Output: FALSE; Output: FALSE
330 | 8.225 | 0 | 0 | 0 | 1 | Output: FALSE; Output: FALSE; Output: FALSE
331 | 8.25 | 0 | 0 | 0 | 1 | Output: FALSE; Output: FALSE; Output: FALSE
332 | 8.275 | 0 | 0 | 0 | 1 | Output: FALSE; Output: FALSE; Output: FALSE
333 | 8.3 | 0 | 0 | 0 | 1 | Output: FALSE; Output: FALSE; Output: FALSE
334 | 8.325 | 0 | 0 | 0 | 1 | Output: FALSE; Output: FALSE; Output: FALSE
335 | 8.35 | 0 | 0 | 0 | 1 | Output: FALSE; Output: FALSE; Output: FALSE
336 | 8.375 | 0 | 0 | 0 | 1 | Output: FALSE; Output: FALSE; Output: FALSE
337 | 8.4 | 0 | 0 | 0 | 1 | Output: FALSE; Output: FALSE; Output: FALSE
338 | 8.425 | 0 | 0 | 0 | 1 | Output: FALSE; Output: FALSE; Output: FALSE
339 | 8.45 | 0 | 0 | 0 | 1 | Output: FALSE; Output: FALSE; Output: FALSE
340 | 8.475 | 0 | 0 | 0 | 1 | Output: FALSE; Output: FALSE; Output: FALSE
341 | 8.5 | 0 | 0 | 0 | 1 | Output: FALSE; Output: FALSE; Output: FALSE
342 | 8.525 | 0 | 0 | 0 | 1 | Output: FALSE; Output: FALSE; Output: FALSE
343 | 8.55 | 0 | 0 | 0 | 1 | Output: FALSE; Output: FALSE; Output: FALSE
344 | 8.575 | 0 | 0 | 0 | 1 | Output: FALSE; Output: FALSE; Output: FALSE
345 | 8.6 | 0 | 0 | 0 | 1 | Output: FALSE; Output: FALSE; Output: FALSE
346 | 8.625 | 0 | 0 | 0 | 1 | Output: FALSE; Output: FALSE; Output: FALSE
347 | 8.65 | 0 | 0 | 0 | 1 | Output: FALSE; Output: FALSE; Output: FALSE
348 | 8.675 | 0 | 0 | 0 | 1 | Output: FALSE; Output: FALSE; Output: FALSE
349 | 8.7 | 0 | 0 | 0 | 1 | Output: FALSE; Output: FALSE; Output: FALSE
350 | 8.725 | 0 | 0 | 0 | 1 | Output: FALSE; Output: FALSE; Output: FALSE
351 | 8.75 | 0 | 0 | 0 | 1 | Output: FALSE; Output: FALSE; Output: FALSE
352 | 8.775 | 0 | 0 | 0 | 1 | Output: FALSE; Output: FALSE; Output: FALSE
353 | 8.8 | 0 | 0 | 0 | 1 | Output: FALSE; Output: FALSE; Output: FALSE
354 | 8.825 | 0 | 0 | 0 | 1 | Output: FALSE; Output: FALSE; Output: FALSE
355 | 8.85 | 0 | 0 | 0 | 1 | Output: FALSE; Output: FALSE; Output: FALSE
356 | 8.875 | 0 | 0 | 0 | 1 | Output: FALSE; Output: FALSE; Output: FALSE
357 | 8.9 | 0 | 0 | 0 | 1 | Output: FALSE; Output: FALSE; Output: FALSE
358 | 8.925 | 0 | 0 | 0 | 1 | Output: FALSE; Output: FALSE; Output: FALSE
359 | 8.95 | 0 | 0 | 0 | 1 | Output: FALSE; Output: FALSE; Output: FALSE
360 | 8.975 | 0 | 0 | 0 | 1 | Output: FALSE; Output: FALSE; Output: FALSE
361 | 9 | 0 | 0 | 0 | 1 | Output: FALSE; Output: FALSE; Output: FALSE
362 | 9.025 | 0 | 0 | 0 | 1 | Output: FALSE; Output: FALSE; Output: FALSE
363 | 9.05 | 0 | 0 | 0 | 1 | Output: FALSE; Output: FALSE; Output: FALSE
364 | 9.075 | 0 | 0 | 0 | 1 | Output: FALSE; Output: FALSE; Output: FALSE
365 | 9.1 | 0 | 0 | 0 | 1 | Output: FALSE; Output: FALSE; Output: FALSE
366 | 9.125 | 0 | 0 | 0 | 1 | Output: FALSE; Output: FALSE; Output: FALSE
367 | 9.15 | 0 | 0 | 0 | 1 | Output: FALSE; Output: FALSE; Output: FALSE
368 | 9.175 | 0 | 0 | 0 | 1 | Output: FALSE; Output: FALSE; Output: FALSE
369 | 9.2 | 0 | 0 | 0 | 1 | Output: FALSE; Output: FALSE; Output: FALSE
370 | 9.225 | 0 | 0 | 0 | 1 | Output: FALSE; Output: FALSE; Output: FALSE
371 | 9.25 | 0 | 0 | 0 | 1 | Output: FALSE; Output: FALSE; Output: FALSE
372 | 9.275 | 0 | 0 | 0 | 1 | Output: FALSE; Output: FALSE; Output: FALSE
373 | 9.3 | 0 | 0 | 0 | 1 | Output: FALSE; Output: FALSE; Output: FALSE
374 | 9.325 | 0 | 0 | 0 | 1 | Output: FALSE; Output: FALSE; Output: FALSE
375 | 9.35 | 0 | 0 | 0 | 1 | Output: FALSE; Output: FALSE; Output: FALSE
376 | 9.375 | 0 | 0 | 0 | 1 | Output: FALSE; Output: FALSE; Output: FALSE
377 | 9.4 | 0 | 0 | 0 | 1 | Output: FALSE; Output: FALSE; Output: FALSE
378 | 9.425 | 0 | 0 | 0 | 1 | Output: FALSE; Output: FALSE; Output: FALSE
379 | 9.45 | 0 | 0 | 0 | 1 | Output: FALSE; Output: FALSE; Output: FALSE
380 | 9.475 | 0 | 0 | 0 | 1 | Output: FALSE; Output: FALSE; Output: FALSE
381 | 9.5 | 0 | 0 | 0 | 1 | Output: FALSE; Output: FALSE; Output: FALSE
382 | 9.525 | 0 | 0 | 0 | 1 | Output: FALSE; Output: FALSE; Output: FALSE
383 | 9.55 | 0 | 0 | 0 | 1 | Output: FALSE; Output: FALSE; Output: FALSE
384 | 9.575 | 0 | 0 | 0 | 1 | Output: FALSE; Output: FALSE; Output: FALSE
385 | 9.6 | 0 | 0 | 0 | 1 | Output: FALSE; Output: FALSE; Output: FALSE
386 | 9.625 | 0 | 0 | 0 | 1 | Output: FALSE; Output: FALSE; Output: FALSE
387 | 9.65 | 0 | 0 | 0 | 1 | Output: FALSE; Output: FALSE; Output: FALSE
388 | 9.675 | 0 | 0 | 0 | 1 | Output: FALSE; Output: FALSE; Output: FALSE
389 | 9.7 | 0 | 0 | 0 | 1 | Output: FALSE; Output: FALSE; Output: FALSE
390 | 9.725 | 0 | 0 | 0 | 1 | Output: FALSE; Output: FALSE; Output: FALSE
391 | 9.75 | 0 | 0 | 0 | 1 | Output: FALSE; Output: FALSE; Output: FALSE
392 | 9.775 | 0 | 0 | 0 | 1 | Output: FALSE; Output: FALSE; Output: FALSE
393 | 9.8 | 0 | 0 | 0 | 1 | Output: FALSE; Output: FALSE; Output: FALSE
394 | 9.825 | 0 | 0 | 0 | 1 | Output: FALSE; Output: FALSE; Output: FALSE
395 | 9.85 | 0 | 0 | 0 | 1 | Output: FALSE; Output: FALSE; Output: FALSE
396 | 9.875 | 0 | 0 | 0 | 1 | Output: FALSE; Output: FALSE; Output: FALSE
397 | 9.9 | 0 | 0 | 0 | 1 | Output: FALSE; Output: FALSE; Output: FALSE
398 | 9.925 | 0 | 0 | 0 | 1 | Output: FALSE; Output: FALSE; Output: FALSE
399 | 9.95 | 0 | 0 | 0 | 1 | Output: FALSE; Output: FALSE; Output: FALSE
400 | 9.975 | 0 | 0 | 0 | 1 | Output: FALSE; Output: FALSE; Output: FALSE

## Step2_CopyCSV
Select the green highlighted cells and paste into a csv file. No need to copy the blank lines at the bottom. This can go into a file to be read by the robot later, or pasted into an array for direct use in C++/Java.
Position (rotations) | Velocity (RPS) | Duration (ms)
0, | 0, | 25,
0.000347222222222222, | 0.0277777777777778, | 25,
0.0015625, | 0.0694444444444444, | 25,
0.00399305555555556, | 0.125, | 25,
0.00798611111111111, | 0.194444444444444, | 25,
0.0138888888888889, | 0.277777777777778, | 25,
0.0220486111111111, | 0.375, | 25,
0.0328125, | 0.486111111111111, | 25,
0.0465277777777778, | 0.611111111111111, | 25,
0.0633680555555556, | 0.736111111111111, | 25,
0.0833333333333333, | 0.861111111111111, | 25,
0.106423611111111, | 0.986111111111111, | 25,
0.132638888888889, | 1.11111111111111, | 25,
0.161979166666667, | 1.23611111111111, | 25,
0.194444444444444, | 1.36111111111111, | 25,
0.230034722222222, | 1.48611111111111, | 25,
0.26875, | 1.61111111111111, | 25,
0.310243055555556, | 1.70833333333333, | 25,
0.353993055555556, | 1.79166666666667, | 25,
0.399652777777778, | 1.86111111111111, | 25,
0.446875, | 1.91666666666667, | 25,
0.4953125, | 1.95833333333333, | 25,
0.544618055555556, | 1.98611111111111, | 25,
0.594444444444444, | 2, | 25,
0.644444444444444, | 2, | 25,
0.694444444444445, | 2, | 25,
0.744444444444445, | 2, | 25,
0.794444444444445, | 2, | 25,
0.844444444444445, | 2, | 25,
0.894444444444445, | 2, | 25,
0.944444444444445, | 2, | 25,
0.994444444444445, | 2, | 25,
1.04444444444444, | 2, | 25,
1.09444444444444, | 2, | 25,
1.14444444444444, | 2, | 25,
1.19444444444444, | 2, | 25,
1.24444444444444, | 2, | 25,
1.29444444444444, | 2, | 25,
1.34444444444444, | 2, | 25,
1.39444444444445, | 2, | 25,
1.44444444444445, | 2, | 25,
1.49444444444445, | 2, | 25,
1.54444444444445, | 2, | 25,
1.59444444444445, | 2, | 25,
1.64444444444445, | 2, | 25,
1.69444444444445, | 2, | 25,
1.74444444444445, | 2, | 25,
1.79444444444445, | 2, | 25,
1.84444444444445, | 2, | 25,
1.89444444444445, | 2, | 25,
1.94444444444445, | 2, | 25,
1.99444444444445, | 2, | 25,
2.04444444444445, | 2, | 25,
2.09444444444445, | 2, | 25,
2.14444444444445, | 2, | 25,
2.19444444444445, | 2, | 25,
2.24444444444444, | 2, | 25,
2.29444444444444, | 2, | 25,
2.34444444444444, | 2, | 25,
2.39444444444444, | 2, | 25,
2.44444444444444, | 2, | 25,
2.49444444444444, | 2, | 25,
2.54444444444444, | 2, | 25,
2.59444444444444, | 2, | 25,
2.64444444444444, | 2, | 25,
2.69444444444444, | 2, | 25,
2.74444444444444, | 2, | 25,
2.79444444444444, | 2, | 25,
2.84444444444444, | 2, | 25,
2.89444444444444, | 2, | 25,
2.94444444444444, | 2, | 25,
2.99444444444444, | 2, | 25,
3.04444444444444, | 2, | 25,
3.09444444444444, | 2, | 25,
3.14444444444444, | 2, | 25,
3.19444444444444, | 2, | 25,
3.24444444444444, | 2, | 25,
3.29444444444444, | 2, | 25,
3.34444444444444, | 2, | 25,
3.39444444444444, | 2, | 25,
3.44444444444444, | 2, | 25,
3.49444444444444, | 2, | 25,
3.54444444444444, | 2, | 25,
3.59444444444444, | 2, | 25,
3.64444444444444, | 2, | 25,
3.69444444444444, | 2, | 25,
3.74444444444444, | 2, | 25,
3.79444444444444, | 2, | 25,
3.84444444444444, | 2, | 25,
3.89444444444444, | 2, | 25,
3.94444444444444, | 2, | 25,
3.99444444444444, | 2, | 25,
4.04444444444444, | 2, | 25,
4.09444444444444, | 2, | 25,
4.14444444444444, | 2, | 25,
4.19444444444444, | 2, | 25,
4.24444444444444, | 2, | 25,
4.29444444444444, | 2, | 25,
4.34444444444444, | 2, | 25,
4.39444444444444, | 2, | 25,
4.44444444444444, | 2, | 25,
4.49444444444444, | 2, | 25,
4.54444444444444, | 2, | 25,
4.59444444444444, | 2, | 25,
4.64444444444444, | 2, | 25,
4.69444444444444, | 2, | 25,
4.74444444444444, | 2, | 25,
4.79444444444444, | 2, | 25,
4.84444444444444, | 2, | 25,
4.89444444444444, | 2, | 25,
4.94444444444444, | 2, | 25,
4.99444444444444, | 2, | 25,
5.04444444444444, | 2, | 25,
5.09444444444444, | 2, | 25,
5.14444444444444, | 2, | 25,
5.19444444444443, | 2, | 25,
5.24444444444443, | 2, | 25,
5.29444444444443, | 2, | 25,
5.34444444444443, | 2, | 25,
5.39444444444443, | 2, | 25,
5.44444444444443, | 2, | 25,
5.49444444444443, | 2, | 25,
5.54444444444443, | 2, | 25,
5.59444444444443, | 2, | 25,
5.64444444444443, | 2, | 25,
5.69444444444443, | 2, | 25,
5.74444444444443, | 2, | 25,
5.79444444444443, | 2, | 25,
5.84444444444443, | 2, | 25,
5.89444444444443, | 2, | 25,
5.94444444444443, | 2, | 25,
5.99444444444443, | 2, | 25,
6.04444444444443, | 2, | 25,
6.09444444444443, | 2, | 25,
6.14444444444443, | 2, | 25,
6.19444444444443, | 2, | 25,
6.24444444444443, | 2, | 25,
6.29444444444443, | 2, | 25,
6.34444444444443, | 2, | 25,
6.39444444444443, | 2, | 25,
6.44444444444443, | 2, | 25,
6.49444444444443, | 2, | 25,
6.54444444444443, | 2, | 25,
6.59444444444443, | 2, | 25,
6.64444444444443, | 2, | 25,
6.69444444444443, | 2, | 25,
6.74444444444443, | 2, | 25,
6.79444444444443, | 2, | 25,
6.84444444444443, | 2, | 25,
6.89444444444443, | 2, | 25,
6.94444444444443, | 2, | 25,
6.99444444444443, | 2, | 25,
7.04444444444443, | 2, | 25,
7.09444444444443, | 2, | 25,
7.14444444444443, | 2, | 25,
7.19444444444443, | 2, | 25,
7.24444444444443, | 2, | 25,
7.29444444444443, | 2, | 25,
7.34444444444443, | 2, | 25,
7.39444444444443, | 2, | 25,
7.44444444444443, | 2, | 25,
7.49444444444443, | 2, | 25,
7.54444444444443, | 2, | 25,
7.59444444444443, | 2, | 25,
7.64444444444443, | 2, | 25,
7.69444444444443, | 2, | 25,
7.74444444444443, | 2, | 25,
7.79444444444443, | 2, | 25,
7.84444444444443, | 2, | 25,
7.89444444444443, | 2, | 25,
7.94444444444443, | 2, | 25,
7.99444444444442, | 2, | 25,
8.04444444444442, | 2, | 25,
8.09444444444443, | 2, | 25,
8.14444444444443, | 2, | 25,
8.19444444444443, | 2, | 25,
8.24444444444443, | 2, | 25,
8.29444444444443, | 2, | 25,
8.34444444444443, | 2, | 25,
8.39444444444443, | 2, | 25,
8.44444444444443, | 2, | 25,
8.49444444444443, | 2, | 25,
8.54444444444443, | 2, | 25,
8.59444444444443, | 2, | 25,
8.64444444444443, | 2, | 25,
8.69444444444443, | 2, | 25,
8.74444444444443, | 2, | 25,
8.79444444444444, | 2, | 25,
8.84444444444444, | 2, | 25,
8.89444444444444, | 2, | 25,
8.94444444444444, | 2, | 25,
8.99444444444444, | 2, | 25,
9.04444444444444, | 2, | 25,
9.09444444444444, | 2, | 25,
9.14444444444444, | 2, | 25,
9.19444444444444, | 2, | 25,
9.24444444444444, | 2, | 25,
9.29444444444444, | 2, | 25,
9.34444444444444, | 2, | 25,
9.39444444444444, | 2, | 25,

## Step2_CopyC++Header
//Select the green highlighted cells and paste into a csv file.
//No need to copy the blank lines at the bottom.
//This can be pasted into an array for direct use in C++/Java.
// Position (rotations) | Velocity (RPM) | Duration (ms)
const int kMotionProfileSz =224;
const double kMotionProfile[][3] = {
{0, | 0 | ,25},
{0.000347222222222222, | 1.6667 | ,25},
{0.0015625, | 4.1667 | ,25},
{0.00399305555555556, | 7.5 | ,25},
{0.00798611111111111, | 11.6667 | ,25},
{0.0138888888888889, | 16.6667 | ,25},
{0.0220486111111111, | 22.5 | ,25},
{0.0328125, | 29.1667 | ,25},
{0.0465277777777778, | 36.6667 | ,25},
{0.0633680555555556, | 44.1667 | ,25},
{0.0833333333333333, | 51.6667 | ,25},
{0.106423611111111, | 59.1667 | ,25},
{0.132638888888889, | 66.6667 | ,25},
{0.161979166666667, | 74.1667 | ,25},
{0.194444444444444, | 81.6667 | ,25},
{0.230034722222222, | 89.1667 | ,25},
{0.26875, | 96.6667 | ,25},
{0.310243055555556, | 102.5 | ,25},
{0.353993055555556, | 107.5 | ,25},
{0.399652777777778, | 111.6667 | ,25},
{0.446875, | 115 | ,25},
{0.4953125, | 117.5 | ,25},
{0.544618055555556, | 119.1667 | ,25},
{0.594444444444444, | 120 | ,25},
{0.644444444444444, | 120 | ,25},
{0.694444444444445, | 120 | ,25},
{0.744444444444445, | 120 | ,25},
{0.794444444444445, | 120 | ,25},
{0.844444444444445, | 120 | ,25},
{0.894444444444445, | 120 | ,25},
{0.944444444444445, | 120 | ,25},
{0.994444444444445, | 120 | ,25},
{1.04444444444444, | 120 | ,25},
{1.09444444444444, | 120 | ,25},
{1.14444444444444, | 120 | ,25},
{1.19444444444444, | 120 | ,25},
{1.24444444444444, | 120 | ,25},
{1.29444444444444, | 120 | ,25},
{1.34444444444444, | 120 | ,25},
{1.39444444444445, | 120 | ,25},
{1.44444444444445, | 120 | ,25},
{1.49444444444445, | 120 | ,25},
{1.54444444444445, | 120 | ,25},
{1.59444444444445, | 120 | ,25},
{1.64444444444445, | 120 | ,25},
{1.69444444444445, | 120 | ,25},
{1.74444444444445, | 120 | ,25},
{1.79444444444445, | 120 | ,25},
{1.84444444444445, | 120 | ,25},
{1.89444444444445, | 120 | ,25},
{1.94444444444445, | 120 | ,25},
{1.99444444444445, | 120 | ,25},
{2.04444444444445, | 120 | ,25},
{2.09444444444445, | 120 | ,25},
{2.14444444444445, | 120 | ,25},
{2.19444444444445, | 120 | ,25},
{2.24444444444444, | 120 | ,25},
{2.29444444444444, | 120 | ,25},
{2.34444444444444, | 120 | ,25},
{2.39444444444444, | 120 | ,25},
{2.44444444444444, | 120 | ,25},
{2.49444444444444, | 120 | ,25},
{2.54444444444444, | 120 | ,25},
{2.59444444444444, | 120 | ,25},
{2.64444444444444, | 120 | ,25},
{2.69444444444444, | 120 | ,25},
{2.74444444444444, | 120 | ,25},
{2.79444444444444, | 120 | ,25},
{2.84444444444444, | 120 | ,25},
{2.89444444444444, | 120 | ,25},
{2.94444444444444, | 120 | ,25},
{2.99444444444444, | 120 | ,25},
{3.04444444444444, | 120 | ,25},
{3.09444444444444, | 120 | ,25},
{3.14444444444444, | 120 | ,25},
{3.19444444444444, | 120 | ,25},
{3.24444444444444, | 120 | ,25},
{3.29444444444444, | 120 | ,25},
{3.34444444444444, | 120 | ,25},
{3.39444444444444, | 120 | ,25},
{3.44444444444444, | 120 | ,25},
{3.49444444444444, | 120 | ,25},
{3.54444444444444, | 120 | ,25},
{3.59444444444444, | 120 | ,25},
{3.64444444444444, | 120 | ,25},
{3.69444444444444, | 120 | ,25},
{3.74444444444444, | 120 | ,25},
{3.79444444444444, | 120 | ,25},
{3.84444444444444, | 120 | ,25},
{3.89444444444444, | 120 | ,25},
{3.94444444444444, | 120 | ,25},
{3.99444444444444, | 120 | ,25},
{4.04444444444444, | 120 | ,25},
{4.09444444444444, | 120 | ,25},
{4.14444444444444, | 120 | ,25},
{4.19444444444444, | 120 | ,25},
{4.24444444444444, | 120 | ,25},
{4.29444444444444, | 120 | ,25},
{4.34444444444444, | 120 | ,25},
{4.39444444444444, | 120 | ,25},
{4.44444444444444, | 120 | ,25},
{4.49444444444444, | 120 | ,25},
{4.54444444444444, | 120 | ,25},
{4.59444444444444, | 120 | ,25},
{4.64444444444444, | 120 | ,25},
{4.69444444444444, | 120 | ,25},
{4.74444444444444, | 120 | ,25},
{4.79444444444444, | 120 | ,25},
{4.84444444444444, | 120 | ,25},
{4.89444444444444, | 120 | ,25},
{4.94444444444444, | 120 | ,25},
{4.99444444444444, | 120 | ,25},
{5.04444444444444, | 120 | ,25},
{5.09444444444444, | 120 | ,25},
{5.14444444444444, | 120 | ,25},
{5.19444444444443, | 120 | ,25},
{5.24444444444443, | 120 | ,25},
{5.29444444444443, | 120 | ,25},
{5.34444444444443, | 120 | ,25},
{5.39444444444443, | 120 | ,25},
{5.44444444444443, | 120 | ,25},
{5.49444444444443, | 120 | ,25},
{5.54444444444443, | 120 | ,25},
{5.59444444444443, | 120 | ,25},
{5.64444444444443, | 120 | ,25},
{5.69444444444443, | 120 | ,25},
{5.74444444444443, | 120 | ,25},
{5.79444444444443, | 120 | ,25},
{5.84444444444443, | 120 | ,25},
{5.89444444444443, | 120 | ,25},
{5.94444444444443, | 120 | ,25},
{5.99444444444443, | 120 | ,25},
{6.04444444444443, | 120 | ,25},
{6.09444444444443, | 120 | ,25},
{6.14444444444443, | 120 | ,25},
{6.19444444444443, | 120 | ,25},
{6.24444444444443, | 120 | ,25},
{6.29444444444443, | 120 | ,25},
{6.34444444444443, | 120 | ,25},
{6.39444444444443, | 120 | ,25},
{6.44444444444443, | 120 | ,25},
{6.49444444444443, | 120 | ,25},
{6.54444444444443, | 120 | ,25},
{6.59444444444443, | 120 | ,25},
{6.64444444444443, | 120 | ,25},
{6.69444444444443, | 120 | ,25},
{6.74444444444443, | 120 | ,25},
{6.79444444444443, | 120 | ,25},
{6.84444444444443, | 120 | ,25},
{6.89444444444443, | 120 | ,25},
{6.94444444444443, | 120 | ,25},
{6.99444444444443, | 120 | ,25},
{7.04444444444443, | 120 | ,25},
{7.09444444444443, | 120 | ,25},
{7.14444444444443, | 120 | ,25},
{7.19444444444443, | 120 | ,25},
{7.24444444444443, | 120 | ,25},
{7.29444444444443, | 120 | ,25},
{7.34444444444443, | 120 | ,25},
{7.39444444444443, | 120 | ,25},
{7.44444444444443, | 120 | ,25},
{7.49444444444443, | 120 | ,25},
{7.54444444444443, | 120 | ,25},
{7.59444444444443, | 120 | ,25},
{7.64444444444443, | 120 | ,25},
{7.69444444444443, | 120 | ,25},
{7.74444444444443, | 120 | ,25},
{7.79444444444443, | 120 | ,25},
{7.84444444444443, | 120 | ,25},
{7.89444444444443, | 120 | ,25},
{7.94444444444443, | 120 | ,25},
{7.99444444444442, | 120 | ,25},
{8.04444444444442, | 120 | ,25},
{8.09444444444443, | 120 | ,25},
{8.14444444444443, | 120 | ,25},
{8.19444444444443, | 120 | ,25},
{8.24444444444443, | 120 | ,25},
{8.29444444444443, | 120 | ,25},
{8.34444444444443, | 120 | ,25},
{8.39444444444443, | 120 | ,25},
{8.44444444444443, | 120 | ,25},
{8.49444444444443, | 120 | ,25},
{8.54444444444443, | 120 | ,25},
{8.59444444444443, | 120 | ,25},
{8.64444444444443, | 120 | ,25},
{8.69444444444443, | 120 | ,25},
{8.74444444444443, | 120 | ,25},
{8.79444444444444, | 120 | ,25},
{8.84444444444444, | 120 | ,25},
{8.89444444444444, | 120 | ,25},
{8.94444444444444, | 120 | ,25},
{8.99444444444444, | 120 | ,25},
{9.04444444444444, | 120 | ,25},
{9.09444444444444, | 120 | ,25},
{9.14444444444444, | 120 | ,25},
{9.19444444444444, | 120 | ,25},
{9.24444444444444, | 120 | ,25},
{9.29444444444444, | 120 | ,25},
{9.34444444444444, | 120 | ,25},
{9.39444444444444, | 120 | ,25},
{9.44444444444444, | 120 | ,25},
{9.49409722222222, | 118.3333 | ,25},
{9.54288194444445, | 115.8333 | ,25},
{9.59045138888889, | 112.5 | ,25},
{9.63645833333334, | 108.3333 | ,25},
{9.68055555555556, | 103.3333 | ,25},
{9.72239583333334, | 97.5 | ,25},
{9.76163194444445, | 90.8333 | ,25},
{9.79791666666667, | 83.3333 | ,25},
{9.83107638888889, | 75.8333 | ,25},
{9.86111111111111, | 68.3333 | ,25},
{9.88802083333333, | 60.8333 | ,25},
{9.91180555555556, | 53.3333 | ,25},
{9.93246527777778, | 45.8333 | ,25},
{9.95, | 38.3333 | ,25},
{9.96440972222222, | 30.8333 | ,25},
{9.97569444444444, | 23.3333 | ,25},
{9.98420138888889, | 17.5 | ,25},
{9.99045138888889, | 12.5 | ,25},
{9.99479166666667, | 8.3333 | ,25},
{9.99756944444445, | 5 | ,25},
{9.99913194444445, | 2.5 | ,25},
{9.99982638888889, | 0.83333 | ,25},
{10, | 0 | ,25}};

## Step2_CopyJava
package frc.robot;
public class MotionProfile {
public static final int kNumPoints =224;
| // Position (rotations) | Velocity (RPM) | Duration (ms)
public static double [][]Points = new double[][]{
| {0, | 0 | ,25},
| {0.000347222222222222, | 1.6667 | ,25},
| {0.0015625, | 4.1667 | ,25},
| {0.00399305555555556, | 7.5 | ,25},
| {0.00798611111111111, | 11.6667 | ,25},
| {0.0138888888888889, | 16.6667 | ,25},
| {0.0220486111111111, | 22.5 | ,25},
| {0.0328125, | 29.1667 | ,25},
| {0.0465277777777778, | 36.6667 | ,25},
| {0.0633680555555556, | 44.1667 | ,25},
| {0.0833333333333333, | 51.6667 | ,25},
| {0.106423611111111, | 59.1667 | ,25},
| {0.132638888888889, | 66.6667 | ,25},
| {0.161979166666667, | 74.1667 | ,25},
| {0.194444444444444, | 81.6667 | ,25},
| {0.230034722222222, | 89.1667 | ,25},
| {0.26875, | 96.6667 | ,25},
| {0.310243055555556, | 102.5 | ,25},
| {0.353993055555556, | 107.5 | ,25},
| {0.399652777777778, | 111.6667 | ,25},
| {0.446875, | 115 | ,25},
| {0.4953125, | 117.5 | ,25},
| {0.544618055555556, | 119.1667 | ,25},
| {0.594444444444444, | 120 | ,25},
| {0.644444444444444, | 120 | ,25},
| {0.694444444444445, | 120 | ,25},
| {0.744444444444445, | 120 | ,25},
| {0.794444444444445, | 120 | ,25},
| {0.844444444444445, | 120 | ,25},
| {0.894444444444445, | 120 | ,25},
| {0.944444444444445, | 120 | ,25},
| {0.994444444444445, | 120 | ,25},
| {1.04444444444444, | 120 | ,25},
| {1.09444444444444, | 120 | ,25},
| {1.14444444444444, | 120 | ,25},
| {1.19444444444444, | 120 | ,25},
| {1.24444444444444, | 120 | ,25},
| {1.29444444444444, | 120 | ,25},
| {1.34444444444444, | 120 | ,25},
| {1.39444444444445, | 120 | ,25},
| {1.44444444444445, | 120 | ,25},
| {1.49444444444445, | 120 | ,25},
| {1.54444444444445, | 120 | ,25},
| {1.59444444444445, | 120 | ,25},
| {1.64444444444445, | 120 | ,25},
| {1.69444444444445, | 120 | ,25},
| {1.74444444444445, | 120 | ,25},
| {1.79444444444445, | 120 | ,25},
| {1.84444444444445, | 120 | ,25},
| {1.89444444444445, | 120 | ,25},
| {1.94444444444445, | 120 | ,25},
| {1.99444444444445, | 120 | ,25},
| {2.04444444444445, | 120 | ,25},
| {2.09444444444445, | 120 | ,25},
| {2.14444444444445, | 120 | ,25},
| {2.19444444444445, | 120 | ,25},
| {2.24444444444444, | 120 | ,25},
| {2.29444444444444, | 120 | ,25},
| {2.34444444444444, | 120 | ,25},
| {2.39444444444444, | 120 | ,25},
| {2.44444444444444, | 120 | ,25},
| {2.49444444444444, | 120 | ,25},
| {2.54444444444444, | 120 | ,25},
| {2.59444444444444, | 120 | ,25},
| {2.64444444444444, | 120 | ,25},
| {2.69444444444444, | 120 | ,25},
| {2.74444444444444, | 120 | ,25},
| {2.79444444444444, | 120 | ,25},
| {2.84444444444444, | 120 | ,25},
| {2.89444444444444, | 120 | ,25},
| {2.94444444444444, | 120 | ,25},
| {2.99444444444444, | 120 | ,25},
| {3.04444444444444, | 120 | ,25},
| {3.09444444444444, | 120 | ,25},
| {3.14444444444444, | 120 | ,25},
| {3.19444444444444, | 120 | ,25},
| {3.24444444444444, | 120 | ,25},
| {3.29444444444444, | 120 | ,25},
| {3.34444444444444, | 120 | ,25},
| {3.39444444444444, | 120 | ,25},
| {3.44444444444444, | 120 | ,25},
| {3.49444444444444, | 120 | ,25},
| {3.54444444444444, | 120 | ,25},
| {3.59444444444444, | 120 | ,25},
| {3.64444444444444, | 120 | ,25},
| {3.69444444444444, | 120 | ,25},
| {3.74444444444444, | 120 | ,25},
| {3.79444444444444, | 120 | ,25},
| {3.84444444444444, | 120 | ,25},
| {3.89444444444444, | 120 | ,25},
| {3.94444444444444, | 120 | ,25},
| {3.99444444444444, | 120 | ,25},
| {4.04444444444444, | 120 | ,25},
| {4.09444444444444, | 120 | ,25},
| {4.14444444444444, | 120 | ,25},
| {4.19444444444444, | 120 | ,25},
| {4.24444444444444, | 120 | ,25},
| {4.29444444444444, | 120 | ,25},
| {4.34444444444444, | 120 | ,25},
| {4.39444444444444, | 120 | ,25},
| {4.44444444444444, | 120 | ,25},
| {4.49444444444444, | 120 | ,25},
| {4.54444444444444, | 120 | ,25},
| {4.59444444444444, | 120 | ,25},
| {4.64444444444444, | 120 | ,25},
| {4.69444444444444, | 120 | ,25},
| {4.74444444444444, | 120 | ,25},
| {4.79444444444444, | 120 | ,25},
| {4.84444444444444, | 120 | ,25},
| {4.89444444444444, | 120 | ,25},
| {4.94444444444444, | 120 | ,25},
| {4.99444444444444, | 120 | ,25},
| {5.04444444444444, | 120 | ,25},
| {5.09444444444444, | 120 | ,25},
| {5.14444444444444, | 120 | ,25},
| {5.19444444444443, | 120 | ,25},
| {5.24444444444443, | 120 | ,25},
| {5.29444444444443, | 120 | ,25},
| {5.34444444444443, | 120 | ,25},
| {5.39444444444443, | 120 | ,25},
| {5.44444444444443, | 120 | ,25},
| {5.49444444444443, | 120 | ,25},
| {5.54444444444443, | 120 | ,25},
| {5.59444444444443, | 120 | ,25},
| {5.64444444444443, | 120 | ,25},
| {5.69444444444443, | 120 | ,25},
| {5.74444444444443, | 120 | ,25},
| {5.79444444444443, | 120 | ,25},
| {5.84444444444443, | 120 | ,25},
| {5.89444444444443, | 120 | ,25},
| {5.94444444444443, | 120 | ,25},
| {5.99444444444443, | 120 | ,25},
| {6.04444444444443, | 120 | ,25},
| {6.09444444444443, | 120 | ,25},
| {6.14444444444443, | 120 | ,25},
| {6.19444444444443, | 120 | ,25},
| {6.24444444444443, | 120 | ,25},
| {6.29444444444443, | 120 | ,25},
| {6.34444444444443, | 120 | ,25},
| {6.39444444444443, | 120 | ,25},
| {6.44444444444443, | 120 | ,25},
| {6.49444444444443, | 120 | ,25},
| {6.54444444444443, | 120 | ,25},
| {6.59444444444443, | 120 | ,25},
| {6.64444444444443, | 120 | ,25},
| {6.69444444444443, | 120 | ,25},
| {6.74444444444443, | 120 | ,25},
| {6.79444444444443, | 120 | ,25},
| {6.84444444444443, | 120 | ,25},
| {6.89444444444443, | 120 | ,25},
| {6.94444444444443, | 120 | ,25},
| {6.99444444444443, | 120 | ,25},
| {7.04444444444443, | 120 | ,25},
| {7.09444444444443, | 120 | ,25},
| {7.14444444444443, | 120 | ,25},
| {7.19444444444443, | 120 | ,25},
| {7.24444444444443, | 120 | ,25},
| {7.29444444444443, | 120 | ,25},
| {7.34444444444443, | 120 | ,25},
| {7.39444444444443, | 120 | ,25},
| {7.44444444444443, | 120 | ,25},
| {7.49444444444443, | 120 | ,25},
| {7.54444444444443, | 120 | ,25},
| {7.59444444444443, | 120 | ,25},
| {7.64444444444443, | 120 | ,25},
| {7.69444444444443, | 120 | ,25},
| {7.74444444444443, | 120 | ,25},
| {7.79444444444443, | 120 | ,25},
| {7.84444444444443, | 120 | ,25},
| {7.89444444444443, | 120 | ,25},
| {7.94444444444443, | 120 | ,25},
| {7.99444444444442, | 120 | ,25},
| {8.04444444444442, | 120 | ,25},
| {8.09444444444443, | 120 | ,25},
| {8.14444444444443, | 120 | ,25},
| {8.19444444444443, | 120 | ,25},
| {8.24444444444443, | 120 | ,25},
| {8.29444444444443, | 120 | ,25},
| {8.34444444444443, | 120 | ,25},
| {8.39444444444443, | 120 | ,25},
| {8.44444444444443, | 120 | ,25},
| {8.49444444444443, | 120 | ,25},
| {8.54444444444443, | 120 | ,25},
| {8.59444444444443, | 120 | ,25},
| {8.64444444444443, | 120 | ,25},
| {8.69444444444443, | 120 | ,25},
| {8.74444444444443, | 120 | ,25},
| {8.79444444444444, | 120 | ,25},
| {8.84444444444444, | 120 | ,25},
| {8.89444444444444, | 120 | ,25},
| {8.94444444444444, | 120 | ,25},
| {8.99444444444444, | 120 | ,25},
| {9.04444444444444, | 120 | ,25},
| {9.09444444444444, | 120 | ,25},
| {9.14444444444444, | 120 | ,25},
| {9.19444444444444, | 120 | ,25},
| {9.24444444444444, | 120 | ,25},
| {9.29444444444444, | 120 | ,25},
| {9.34444444444444, | 120 | ,25},
| {9.39444444444444, | 120 | ,25},
| {9.44444444444444, | 120 | ,25},
| {9.49409722222222, | 118.3333 | ,25},
| {9.54288194444445, | 115.8333 | ,25},
| {9.59045138888889, | 112.5 | ,25},
| {9.63645833333334, | 108.3333 | ,25},
| {9.68055555555556, | 103.3333 | ,25},
| {9.72239583333334, | 97.5 | ,25},
| {9.76163194444445, | 90.8333 | ,25},
| {9.79791666666667, | 83.3333 | ,25},
| {9.83107638888889, | 75.8333 | ,25},
| {9.86111111111111, | 68.3333 | ,25},
| {9.88802083333333, | 60.8333 | ,25},
| {9.91180555555556, | 53.3333 | ,25},
| {9.93246527777778, | 45.8333 | ,25},
| {9.95, | 38.3333 | ,25},
| {9.96440972222222, | 30.8333 | ,25},
| {9.97569444444444, | 23.3333 | ,25},
| {9.98420138888889, | 17.5 | ,25},
| {9.99045138888889, | 12.5 | ,25},
| {9.99479166666667, | 8.3333 | ,25},
| {9.99756944444445, | 5 | ,25},
| {9.99913194444445, | 2.5 | ,25},
| {9.99982638888889, | 0.83333 | ,25},
| {10, | 0 | ,25}};
}

## Step2_Copy_HERO_C#
//Select the green highlighted cells and paste into a Visual Studio 2015 new CS File
//No need to copy the blank lines at the bottom.
//This can be pasted into an array for direct use in C# use.
// | Position (rotations), | Velocity (RPM)
namespace HERO_Motion_Profile_Example {
public class MotionProfile {
public const uint kNumPoints = 224;
public const uint kDurationMs = 25;
| // Position (rotations) | Velocity (RPM)
public static double[][] Points = new double[][]{
| new double[]{0, | 0 | },
| new double[]{0.000347222222222222, | 1.6667 | },
| new double[]{0.0015625, | 4.1667 | },
| new double[]{0.00399305555555556, | 7.5 | },
| new double[]{0.00798611111111111, | 11.6667 | },
| new double[]{0.0138888888888889, | 16.6667 | },
| new double[]{0.0220486111111111, | 22.5 | },
| new double[]{0.0328125, | 29.1667 | },
| new double[]{0.0465277777777778, | 36.6667 | },
| new double[]{0.0633680555555556, | 44.1667 | },
| new double[]{0.0833333333333333, | 51.6667 | },
| new double[]{0.106423611111111, | 59.1667 | },
| new double[]{0.132638888888889, | 66.6667 | },
| new double[]{0.161979166666667, | 74.1667 | },
| new double[]{0.194444444444444, | 81.6667 | },
| new double[]{0.230034722222222, | 89.1667 | },
| new double[]{0.26875, | 96.6667 | },
| new double[]{0.310243055555556, | 102.5 | },
| new double[]{0.353993055555556, | 107.5 | },
| new double[]{0.399652777777778, | 111.6667 | },
| new double[]{0.446875, | 115 | },
| new double[]{0.4953125, | 117.5 | },
| new double[]{0.544618055555556, | 119.1667 | },
| new double[]{0.594444444444444, | 120 | },
| new double[]{0.644444444444444, | 120 | },
| new double[]{0.694444444444445, | 120 | },
| new double[]{0.744444444444445, | 120 | },
| new double[]{0.794444444444445, | 120 | },
| new double[]{0.844444444444445, | 120 | },
| new double[]{0.894444444444445, | 120 | },
| new double[]{0.944444444444445, | 120 | },
| new double[]{0.994444444444445, | 120 | },
| new double[]{1.04444444444444, | 120 | },
| new double[]{1.09444444444444, | 120 | },
| new double[]{1.14444444444444, | 120 | },
| new double[]{1.19444444444444, | 120 | },
| new double[]{1.24444444444444, | 120 | },
| new double[]{1.29444444444444, | 120 | },
| new double[]{1.34444444444444, | 120 | },
| new double[]{1.39444444444445, | 120 | },
| new double[]{1.44444444444445, | 120 | },
| new double[]{1.49444444444445, | 120 | },
| new double[]{1.54444444444445, | 120 | },
| new double[]{1.59444444444445, | 120 | },
| new double[]{1.64444444444445, | 120 | },
| new double[]{1.69444444444445, | 120 | },
| new double[]{1.74444444444445, | 120 | },
| new double[]{1.79444444444445, | 120 | },
| new double[]{1.84444444444445, | 120 | },
| new double[]{1.89444444444445, | 120 | },
| new double[]{1.94444444444445, | 120 | },
| new double[]{1.99444444444445, | 120 | },
| new double[]{2.04444444444445, | 120 | },
| new double[]{2.09444444444445, | 120 | },
| new double[]{2.14444444444445, | 120 | },
| new double[]{2.19444444444445, | 120 | },
| new double[]{2.24444444444444, | 120 | },
| new double[]{2.29444444444444, | 120 | },
| new double[]{2.34444444444444, | 120 | },
| new double[]{2.39444444444444, | 120 | },
| new double[]{2.44444444444444, | 120 | },
| new double[]{2.49444444444444, | 120 | },
| new double[]{2.54444444444444, | 120 | },
| new double[]{2.59444444444444, | 120 | },
| new double[]{2.64444444444444, | 120 | },
| new double[]{2.69444444444444, | 120 | },
| new double[]{2.74444444444444, | 120 | },
| new double[]{2.79444444444444, | 120 | },
| new double[]{2.84444444444444, | 120 | },
| new double[]{2.89444444444444, | 120 | },
| new double[]{2.94444444444444, | 120 | },
| new double[]{2.99444444444444, | 120 | },
| new double[]{3.04444444444444, | 120 | },
| new double[]{3.09444444444444, | 120 | },
| new double[]{3.14444444444444, | 120 | },
| new double[]{3.19444444444444, | 120 | },
| new double[]{3.24444444444444, | 120 | },
| new double[]{3.29444444444444, | 120 | },
| new double[]{3.34444444444444, | 120 | },
| new double[]{3.39444444444444, | 120 | },
| new double[]{3.44444444444444, | 120 | },
| new double[]{3.49444444444444, | 120 | },
| new double[]{3.54444444444444, | 120 | },
| new double[]{3.59444444444444, | 120 | },
| new double[]{3.64444444444444, | 120 | },
| new double[]{3.69444444444444, | 120 | },
| new double[]{3.74444444444444, | 120 | },
| new double[]{3.79444444444444, | 120 | },
| new double[]{3.84444444444444, | 120 | },
| new double[]{3.89444444444444, | 120 | },
| new double[]{3.94444444444444, | 120 | },
| new double[]{3.99444444444444, | 120 | },
| new double[]{4.04444444444444, | 120 | },
| new double[]{4.09444444444444, | 120 | },
| new double[]{4.14444444444444, | 120 | },
| new double[]{4.19444444444444, | 120 | },
| new double[]{4.24444444444444, | 120 | },
| new double[]{4.29444444444444, | 120 | },
| new double[]{4.34444444444444, | 120 | },
| new double[]{4.39444444444444, | 120 | },
| new double[]{4.44444444444444, | 120 | },
| new double[]{4.49444444444444, | 120 | },
| new double[]{4.54444444444444, | 120 | },
| new double[]{4.59444444444444, | 120 | },
| new double[]{4.64444444444444, | 120 | },
| new double[]{4.69444444444444, | 120 | },
| new double[]{4.74444444444444, | 120 | },
| new double[]{4.79444444444444, | 120 | },
| new double[]{4.84444444444444, | 120 | },
| new double[]{4.89444444444444, | 120 | },
| new double[]{4.94444444444444, | 120 | },
| new double[]{4.99444444444444, | 120 | },
| new double[]{5.04444444444444, | 120 | },
| new double[]{5.09444444444444, | 120 | },
| new double[]{5.14444444444444, | 120 | },
| new double[]{5.19444444444443, | 120 | },
| new double[]{5.24444444444443, | 120 | },
| new double[]{5.29444444444443, | 120 | },
| new double[]{5.34444444444443, | 120 | },
| new double[]{5.39444444444443, | 120 | },
| new double[]{5.44444444444443, | 120 | },
| new double[]{5.49444444444443, | 120 | },
| new double[]{5.54444444444443, | 120 | },
| new double[]{5.59444444444443, | 120 | },
| new double[]{5.64444444444443, | 120 | },
| new double[]{5.69444444444443, | 120 | },
| new double[]{5.74444444444443, | 120 | },
| new double[]{5.79444444444443, | 120 | },
| new double[]{5.84444444444443, | 120 | },
| new double[]{5.89444444444443, | 120 | },
| new double[]{5.94444444444443, | 120 | },
| new double[]{5.99444444444443, | 120 | },
| new double[]{6.04444444444443, | 120 | },
| new double[]{6.09444444444443, | 120 | },
| new double[]{6.14444444444443, | 120 | },
| new double[]{6.19444444444443, | 120 | },
| new double[]{6.24444444444443, | 120 | },
| new double[]{6.29444444444443, | 120 | },
| new double[]{6.34444444444443, | 120 | },
| new double[]{6.39444444444443, | 120 | },
| new double[]{6.44444444444443, | 120 | },
| new double[]{6.49444444444443, | 120 | },
| new double[]{6.54444444444443, | 120 | },
| new double[]{6.59444444444443, | 120 | },
| new double[]{6.64444444444443, | 120 | },
| new double[]{6.69444444444443, | 120 | },
| new double[]{6.74444444444443, | 120 | },
| new double[]{6.79444444444443, | 120 | },
| new double[]{6.84444444444443, | 120 | },
| new double[]{6.89444444444443, | 120 | },
| new double[]{6.94444444444443, | 120 | },
| new double[]{6.99444444444443, | 120 | },
| new double[]{7.04444444444443, | 120 | },
| new double[]{7.09444444444443, | 120 | },
| new double[]{7.14444444444443, | 120 | },
| new double[]{7.19444444444443, | 120 | },
| new double[]{7.24444444444443, | 120 | },
| new double[]{7.29444444444443, | 120 | },
| new double[]{7.34444444444443, | 120 | },
| new double[]{7.39444444444443, | 120 | },
| new double[]{7.44444444444443, | 120 | },
| new double[]{7.49444444444443, | 120 | },
| new double[]{7.54444444444443, | 120 | },
| new double[]{7.59444444444443, | 120 | },
| new double[]{7.64444444444443, | 120 | },
| new double[]{7.69444444444443, | 120 | },
| new double[]{7.74444444444443, | 120 | },
| new double[]{7.79444444444443, | 120 | },
| new double[]{7.84444444444443, | 120 | },
| new double[]{7.89444444444443, | 120 | },
| new double[]{7.94444444444443, | 120 | },
| new double[]{7.99444444444442, | 120 | },
| new double[]{8.04444444444442, | 120 | },
| new double[]{8.09444444444443, | 120 | },
| new double[]{8.14444444444443, | 120 | },
| new double[]{8.19444444444443, | 120 | },
| new double[]{8.24444444444443, | 120 | },
| new double[]{8.29444444444443, | 120 | },
| new double[]{8.34444444444443, | 120 | },
| new double[]{8.39444444444443, | 120 | },
| new double[]{8.44444444444443, | 120 | },
| new double[]{8.49444444444443, | 120 | },
| new double[]{8.54444444444443, | 120 | },
| new double[]{8.59444444444443, | 120 | },
| new double[]{8.64444444444443, | 120 | },
| new double[]{8.69444444444443, | 120 | },
| new double[]{8.74444444444443, | 120 | },
| new double[]{8.79444444444444, | 120 | },
| new double[]{8.84444444444444, | 120 | },
| new double[]{8.89444444444444, | 120 | },
| new double[]{8.94444444444444, | 120 | },
| new double[]{8.99444444444444, | 120 | },
| new double[]{9.04444444444444, | 120 | },
| new double[]{9.09444444444444, | 120 | },
| new double[]{9.14444444444444, | 120 | },
| new double[]{9.19444444444444, | 120 | },
| new double[]{9.24444444444444, | 120 | },
| new double[]{9.29444444444444, | 120 | },
| new double[]{9.34444444444444, | 120 | },
| new double[]{9.39444444444444, | 120 | },
| new double[]{9.44444444444444, | 120 | },
| new double[]{9.49409722222222, | 118.3333 | },
| new double[]{9.54288194444445, | 115.8333 | },
| new double[]{9.59045138888889, | 112.5 | },
| new double[]{9.63645833333334, | 108.3333 | },
| new double[]{9.68055555555556, | 103.3333 | },
| new double[]{9.72239583333334, | 97.5 | },
| new double[]{9.76163194444445, | 90.8333 | },
| new double[]{9.79791666666667, | 83.3333 | },
| new double[]{9.83107638888889, | 75.8333 | },
| new double[]{9.86111111111111, | 68.3333 | },
| new double[]{9.88802083333333, | 60.8333 | },
| new double[]{9.91180555555556, | 53.3333 | },
| new double[]{9.93246527777778, | 45.8333 | },
| new double[]{9.95, | 38.3333 | },
| new double[]{9.96440972222222, | 30.8333 | },
| new double[]{9.97569444444444, | 23.3333 | },
| new double[]{9.98420138888889, | 17.5 | },
| new double[]{9.99045138888889, | 12.5 | },
| new double[]{9.99479166666667, | 8.3333 | },
| new double[]{9.99756944444445, | 5 | },
| new double[]{9.99913194444445, | 2.5 | },
| new double[]{9.99982638888889, | 0.83333 | },
| new double[]{10, | 0 | }};
}}